## 1 D.3 单位工程最高投标限价汇总表
D.3 单位工程最高投标限价汇总表
工程名称：医院综合楼空调控制箱及其电缆 |  |  | 标段： |  |  | 第1页 共1页
序号 | 汇总内容 |  |  | 金额(元) | 其中：材料、设备暂估价（元）
1 | 分部分项工程费 |  |  | 77817.61
1.1 | 医院综合楼空调控制箱及其电缆 |  |  | 77817.61
2 | 措施项目费 |  |  | 105.08
2.1 | 夜间施工增加费 |  |  | 16.42
2.2 | 二次搬运费 |  |  | 32.84
2.3 | 冬雨季施工增加费 |  |  | 22.99
2.4 | 已完工程及设备保护费 |  |  | 9.85
2.5 | 工程定位复测费 |  |  | 19.70
2.6 | 非夜间施工照明费
2.7 | 临时保护设施费 |  |  | 3.28
2.8 | 赶工措施费
3 | 不可竞争费 |  |  | 548.41
3.1 | 安全文明施工费 |  |  | 548.41
3.2 | 环境保护税
4 | 其他项目
4.1 | 暂列金额
4.2 | 专业工程暂估价
4.3 | 计日工
4.4 | 总承包服务费
5 | 税金 |  |  | 7062.40
工程造价=1+2+3+4+5 |  |  |  | 85533.50
测评合格编号:2021JS-02【新点造价软件V10.0安徽版】

## 2 E.1 分部分项工程量清单计价表
E.1 分部分项工程量清单计价表
工程名称：医院综合楼空调控制箱及其电缆 | [5 empty] | 标段： |  |  |  |  | 第1页 共1页
序号 | 项目编码 | 项目名称 |  | 项目特征描述 | 计量 单位 |  | 工程量 | 金额（元）
[8 empty] | 综合单价 | 合价 | 其中
[10 empty] | 定额 人工费 |  | 定额 机械费 | 暂估价
| 1 | 医院综合楼空调控制箱及其电缆 | [6 empty] | 77817.61
1 | 030411003001 | 桥架 |  | 1、名称：防水桥架 2、型号：200*100 | m |  | 30.000 | 82.36 | 2470.80 | 388.50 |  | 32.70
2 | 030408001001 | 电力电缆 |  | 1、名称：电力电缆 2、型号：WDZ-YJFE-3X50+2x25 | m |  | 200.000 | 182.62 | 36524.00 | 960.00 |  | 204.00
3 | 030408001002 | 电力电缆 |  | 1、名称：电力电缆 2、型号：WDZ-YJFE-3X70+2x35 | m |  | 100.000 | 252.43 | 25243.00 | 590.00 |  | 102.00
4 | 030408006001 | 电力电缆头 |  | 1、名称：电力电缆头 2、型号：电缆截面(mm2) ≤50 | 个 |  | 4.000 | 121.88 | 487.52 | 162.40
5 | 030408006002 | 电力电缆头 |  | 1、名称：电力电缆头 2、型号：电缆截面(mm2) ≤70 | 个 |  | 2.000 | 136.08 | 272.16 | 94.64
6 | 030404016001 | 控制箱 |  | 1、名称：不锈钢控制箱 2、型号：详见设计图纸 3、说明：含箱内元器件及基础安装 | 台 |  | 3.000 | 3713.53 | 11140.59 | 243.18 |  | 173.43
7 | 030414002001 | 送配电装置系统 |  | 1、名称：输配电装置系统调试 2、电压等级（KV)：1 | 系统 |  | 1.000 | 281.38 | 281.38 | 158.62 |  | 41.09
8 | WB031002005001 | 机械钻孔 |  | 1、名称：开孔及封堵 | 个 |  | 18.000 | 22.12 | 398.16 | 133.38
9 | WB031002005002 | 垃圾清运等费用 |  | 1、名称：垃圾清运等费用 | 项 |  | 1.000 | 1000.00 | 1000.00
|  | 分部小计 | [6 empty] | 77817.61
测评合格编号:2021JS-02【新点造价软件V10.0安徽版】

## 3 附录F 措施项目清单计价表
附录F 措施项目清单与计价表
工程名称：医院综合楼空调控制箱及其电缆 |  |  |  | 标段： |  |  | 第1页 共1页
序号 | 项目编码 |  | 项目名称 |  | 计算基础 | 费率（%） |  | 金额（元）
1 | AC-01 |  | 夜间施工增加费 |  | 3283.94 | 0.500 |  | 16.42
2 | AC-02 |  | 二次搬运费 |  | 3283.94 | 1.000 |  | 32.84
3 | AC-03 |  | 冬雨季施工增加费 |  | 3283.94 | 0.700 |  | 22.99
4 | AC-04 |  | 已完工程及设备保护费 |  | 3283.94 | 0.300 |  | 9.85
5 | AC-05 |  | 工程定位复测费 |  | 3283.94 | 0.600 |  | 19.70
6 | AC-06 |  | 非夜间施工照明费 |  | 3283.94
7 | AC-07 |  | 临时保护设施费 |  | 3283.94 | 0.100 |  | 3.28
8 | AC-08 |  | 赶工措施费 |  | 3283.94
合 计 | [7 empty] | 105.08
测评合格编号:2021JS-02【新点造价软件V10.0安徽版】

## 4 附录G 不可竞争项目清单与计价表
附录G 不可竞争项目清单与计价表
工程名称：医院综合楼空调控制箱及其电缆 |  |  |  | 标段： |  |  | 第1页 共1页
序号 | 项目编码 |  | 项目名称 |  | 计算基数 | 费率（%） |  | 金额（元）
1 | AF-01 |  | 环境保护费 |  | 3283.94 | 1.780 |  | 58.45
2 | AF-02 |  | 文明施工费 |  | 3283.94 | 6.100 |  | 200.32
3 | AF-03 |  | 安全施工费 |  | 3283.94 | 4.220 |  | 138.58
4 | AF-04 |  | 临时设施费 |  | 3283.94 | 4.600 |  | 151.06
5 | AF-05 |  | 环境保护税 |  | 0
合 计 | [7 empty] | 548.41
测评合格编号:2021JS-02【新点造价软件V10.0安徽版】

## 5 附录I 税金计价表
附录I 税金计价表
工程名称：医院综合楼空调控制箱及其电缆 |  |  |  | 标段： |  | 第1页 共1页
序号 | 项目名称 |  | 计算基础 |  | 计算基数 |  | 费率(％) | 金额(元)
1 | 增值税 |  | 分部分项工程费+措施项目费+不可竞争费+其他项目费 |  | 78471.10 |  | 9.000 | 7062.40
合 计 | [7 empty] | 7062.40
测评合格编号:2021JS-02【新点造价软件V10.0安徽版】